## 공종별내역서
[ 휴카페 조성공사 ]
품 명 | 규 격 | 단위 | 수량 | 재 료 비 |  | 노 무 비 |  | 경 비 |  | 합 계 |  | 비 고 | 품목코드 | 변수 | 설정 | 공종코드 | 일위 | 단산 | 자재 | 손료적용 | 손료저장 | 적용율 | JUK1 | JUK2 | JUK3 | JUK4 | JUK5 | JUK6 | JUK7 | JUK8 | JUK9 | JUK10 | JUK11 | JUK12 | JUK13 | JUK14 | JUK15 | JUK16 | JUK17 | JUK18 | JUK19 | JUK20 | 자재구분 | 공종구분 | 공종레벨 | 공종+자재 | 고유번호
|  |  |  | 단 가 | 금 액 | 단 가 | 금 액 | 단 가 | 금 액 | 단 가 | 금 액
010101 가 설 공 사 | [15 empty] | 010101
강관 조립말비계(이동식)설치 및 해체 | 높이 2m, 3개월 | 대 | 5 | [9 empty] | 52056285A8F8049160B251195A2B7B |  |  | 010101 | T | F | F | [26 empty] | 01010152056285A8F8049160B251195A2B7B | 4
건축물 현장정리 | 리모델링 | M2 | 181 | [9 empty] | 52056285F0C40470609484D73EB4ED |  |  | 010101 | T | F | F | [26 empty] | 01010152056285F0C40470609484D73EB4ED | 5
먹매김 | 일반 | M2 | 181 | [9 empty] | 52056285F0F10455D02F0AE08F6DDD |  |  | 010101 | T | F | F | [26 empty] | 01010152056285F0F10455D02F0AE08F6DDD | 7
[ 합 계 ] | [12 empty] | TOTAL
010102 수 장 공 사 | [15 empty] | 010102
미네랄흡음천정재 | 603*606*15T | M2 | 14 | [9 empty] | 520582D5A6DD046A704C685906C94A |  |  | 010102 | T | F | F | [26 empty] | 010102520582D5A6DD046A704C685906C94A | 8
석고보드붙이기 | 벽, 12.5T, 2겹 | M2 | 5 | [9 empty] | 520582D5A6EF04AFD06FA9A90F7119 |  |  | 010102 | T | F | F | [26 empty] | 010102520582D5A6EF04AFD06FA9A90F7119 | 9
석고보드붙이기 | 천장, 12.5T, 2겹 | M2 | 61 | [9 empty] | 520582D5A6EF04AFE0769B61A95D6F |  |  | 010102 | T | F | F | [26 empty] | 010102520582D5A6EF04AFE0769B61A95D6F | 10
석고보드붙이기 | 벽, 12.5T*1P, 본드 | M2 | 2 | [9 empty] | 520582D5A6EF049D409853F973107F |  |  | 010102 | T | F | F | [26 empty] | 010102520582D5A6EF049D409853F973107F | 11
무늬목판넬 | □30*30, MDF12mm, 인테리어필름 | M2 | 11 | [9 empty] | 520582D5A6EF049D409853F9731333 |  |  | 010102 | T | F | F | [26 empty] | 010102520582D5A6EF049D409853F9731333 | 12
[ 합 계 ] | [12 empty] | TOTAL
010103 금 속 공 사 | [15 empty] | 010103
경량천장철골틀 설치 | H:1.0m 미만, M-Bar | M2 | 61 | [9 empty] | 5205D2552A2504A9E0FA7B557E24E0 |  |  | 010103 | T | F | F | [26 empty] | 0101035205D2552A2504A9E0FA7B557E24E0 | 76
경량천장철골틀 설치 | H:1.0m 미만, T-Bar | M2 | 14 | [9 empty] | 5205D2552A2504A9E0FA7B557D1FBC |  |  | 010103 | T | F | F | [26 empty] | 0101035205D2552A2504A9E0FA7B557D1FBC | 77
천장점검구 설치 | AL 백색, 600*600mm | 개소 | 3 | [9 empty] | 5205D2552A5204E7D09B1BDC6E921D |  |  | 010103 | T | F | F | [26 empty] | 0101035205D2552A5204E7D09B1BDC6E921D | 84
각파이프틀설치 | □-100*50*2.3T, H:900 | M | 6 | [9 empty] | 5205D25561AE04C33028303283903C |  |  | 010103 | T | F | F | [26 empty] | 0101035205D25561AE04C33028303283903C | 21
천정조명박스 | ㄷ-380+200+278, 인테리어필름 | M | 13 | [9 empty] | 5205D25561AE04C3302830328393F0 |  |  | 010103 | T | F | F | [26 empty] | 0101035205D25561AE04C3302830328393F0 | 22
장식천정 | ㄷ-1250+200+1100, 인테리어필름 | M | 10 | [9 empty] | 5205D25561AE04C3302830328392EA |  |  | 010103 | T | F | F | [26 empty] | 0101035205D25561AE04C3302830328392EA | 23
스테인리스재료분리대 | 바닥, H:30, T:5 | M | 1 | [9 empty] | 520582D5EC610456005B8C17288F78 |  |  | 010103 | T | F | F | [26 empty] | 010103520582D5EC610456005B8C17288F78 | 24
AL몰딩 설치 | W형, 15*15*15*15*1.0mm | M | 57 | [9 empty] | 520582D506B404D5B01C8565C29B34 |  |  | 010103 | T | F | F | [26 empty] | 010103520582D506B404D5B01C8565C29B34 | 25
[ 합 계 ] | [12 empty] | TOTAL
010104 미 장 공 사 | [15 empty] | 010104
모르타르 바름 | 바닥, 57mm | M2 | 3 | [9 empty] | 5205022525E40434F0A08A82E324FC |  |  | 010104 | T | F | F | [26 empty] | 0101045205022525E40434F0A08A82E324FC | 29
셀프레벨링 | 바닥, 5mm | M2 | 79 | [9 empty] | 5205022525E40434F0A190EDEB417A |  |  | 010104 | T | F | F | [26 empty] | 0101045205022525E40434F0A190EDEB417A | 30
에폭시라이닝 | 3mm, 규사 | M2 | 181 | [9 empty] | 55069255504504FF80534B02958BA255A0ABE5 |  |  | 010104 | F | F | T | [26 empty] | 01010455069255504504FF80534B02958BA255A0ABE5 | 15
콘크리트면처리 | 내벽 | M2 | 27 | [9 empty] | 5205022525DB0481E07A5828B94F69 |  |  | 010104 | T | F | F | [26 empty] | 0101045205022525DB0481E07A5828B94F69 | 31
시멘트 | 건재상 | 포 | 1 | [9 empty] | 552182D57ED50471E06A347328E5442FDC2A61 |  |  | 010104 | F | F | T | [26 empty] | 010104552182D57ED50471E06A347328E5442FDC2A61 | 82
드라이모르타르 | 미장용, 40kg | 포 | 8 | [9 empty] | 552182D57ED50471D04328F84163FBE0AD77AD |  |  | 010104 | F | F | T | [26 empty] | 010104552182D57ED50471D04328F84163FBE0AD77AD | 83
[ 합 계 ] | [12 empty] | TOTAL
010105 창호 및 유리공사 | [15 empty] | 010105
알루미늄창호 | 6,000*2,500 | 개소 | 1 | [9 empty] | 5205B205F9840477F0DD42231BD3C3 |  |  | 010105 | T | F | F | [26 empty] | 0101055205B205F9840477F0DD42231BD3C3 | 38
유리문 | 유리문, 12*1000*2100mm, 손보호, 투명, 강화유리문 | 개 | 1 | [9 empty] | 552182D57EBA04893062B31A95CD47F1163D55 |  |  | 010105 | F | F | T | [26 empty] | 010105552182D57EBA04893062B31A95CD47F1163D55 | 34
강화유리 | 강화유리, 투명, 12mm | M2 | 13 | [9 empty] | 552182D57EBA048910B4D0A22470A020687576 |  |  | 010105 | F | F | T | [26 empty] | 010105552182D57EBA048910B4D0A22470A020687576 | 35
플로어힌지 | 플로어힌지, KS2호, 85kg, 강화유리문(K-6200) | 조 | 1 | [9 empty] | 552192F5CCEA044500F44A71828C5EC7463B99 |  |  | 010105 | F | F | T | [26 empty] | 010105552192F5CCEA044500F44A71828C5EC7463B99 | 36
플로어힌지 설치 | 재료비 별도 | 개소 | 1 | [9 empty] | 5205B205B3D5047B501B626DC9D3C6 |  |  | 010105 | T | F | F | [26 empty] | 0101055205B205B3D5047B501B626DC9D3C6 | 39
판유리 끼우기 | 10mm 이상 | M2 | 13 | [9 empty] | 5205B205A18704AC10010AF5F8FECB |  |  | 010105 | T | F | F | [26 empty] | 0101055205B205A18704AC10010AF5F8FECB | 40
유리주위 코킹 | 5*5, 실리콘 | M | 96 | [9 empty] | 5205F2A5E37D046060FA848AC738B9 |  |  | 010105 | T | F | F | [26 empty] | 0101055205F2A5E37D046060FA848AC738B9 | 37
수밀코킹(실리콘) | 삼각, 10mm, 창호주위 | M | 22 | [9 empty] | 5205F2A5E36304291044F766016526 |  |  | 010105 | T | F | F | [26 empty] | 0101055205F2A5E36304291044F766016526 | 16
아크릴보드 설치 | 5mm, 모따기 | M2 | 8 | [9 empty] | 5205B2054F43046820F623D7E28072 |  |  | 010105 | T | F | F | [26 empty] | 0101055205B2054F43046820F623D7E28072 | 41
[ 합 계 ] | [12 empty] | TOTAL
010106 칠 공 사 | [15 empty] | 010106
바탕만들기+걸레받이용 페인트칠 | 붓칠, 2회, 콘크리트·모르타르면 | M2 | 6 | [9 empty] | 520592C524E804AD10B13A68470F48 |  |  | 010106 | T | F | F | [26 empty] | 010106520592C524E804AD10B13A68470F48 | 43
바탕만들기+수성페인트 롤러칠 | 내부, 2회, con'c·mortar면, 친환경 | M2 | 161 | [9 empty] | 520592C5355F04EF809A1012990A9C |  |  | 010106 | T | F | F | [26 empty] | 010106520592C5355F04EF809A1012990A9C | 44
바탕만들기+수성페인트 롤러칠 | 내부, 2회, G.B.면 줄퍼티, 친환경 | M2 | 8 | [9 empty] | 520592C5355F04EF809A10156DE97B |  |  | 010106 | T | F | F | [26 empty] | 010106520592C5355F04EF809A10156DE97B | 45
바탕만들기+수성페인트 롤러칠 | 내부천장, 2회, G.B.면 올퍼티, 친환경 | M2 | 61 | [9 empty] | 520592C5355F04EF809A1A1319F898 |  |  | 010106 | T | F | F | [26 empty] | 010106520592C5355F04EF809A1A1319F898 | 47
[ 합 계 ] | [12 empty] | TOTAL
010107 기 타 공 사 | [15 empty] | 010107
테이블 | W:650, H:1200,집성목위 투명락카 | M | 10 | [9 empty] | 52047205544E044410A81009571423 |  |  | 010107 | T | F | F | [26 empty] | 01010752047205544E044410A81009571423 | 49
계단식 평상가구 | ㄷ-3060+3880+3110, H:1100,집성목위 투명락카 | EA | 1 | [9 empty] | 52047205544E044410A81009571420 |  |  | 010107 | T | F | F | [26 empty] | 01010752047205544E044410A81009571420 | 50
[ 합 계 ] | [12 empty] | TOTAL
010108 철 거 공 사 | [15 empty] | 010108
경량칸막이철거 |  | M2 | 35 | [9 empty] | 52046215E0AB04745058870AC545AA |  |  | 010108 | T | F | F | [26 empty] | 01010852046215E0AB04745058870AC545AA | 56
불연판넬철거 | 바탕 포함 | M2 | 89 | [9 empty] | 52046215E0AB047470067B14385DF9 |  |  | 010108 | T | F | F | [26 empty] | 01010852046215E0AB047470067B14385DF9 | 57
텍스, 합판 철거(천장) | 해체재 재사용 안 함 | M2 | 176 | [9 empty] | 52046215E0AB04746061A63626D40E |  |  | 010108 | T | F | F | [26 empty] | 01010852046215E0AB04746061A63626D40E | 58
석축벽돌 헐기 - 벽돌 | 인력, H=3.6m 기준 | M3 | 15 | [9 empty] | 52046215E09A04F4C0914C5E27007F |  |  | 010108 | T | F | F | [26 empty] | 01010852046215E09A04F4C0914C5E27007F | 59
카펫타일 떼내기 | 바닥 및 수장 부분 | M2 | 77 | [9 empty] | 52046215E030046A90C2D4414088F3 |  |  | 010108 | T | F | F | [26 empty] | 01010852046215E030046A90C2D4414088F3 | 61
마루틀 및 마루널 철거 | 해체재 재사용 안 함 | M2 | 3 | [9 empty] | 52046215E030046A90C2D447EB5A62 |  |  | 010108 | T | F | F | [26 empty] | 01010852046215E030046A90C2D447EB5A62 | 62
경량철골천정틀 철거 | 인력 | M2 | 176 | [9 empty] | 52046215E030046A90C2D4441F72D9 |  |  | 010108 | T | F | F | [26 empty] | 01010852046215E030046A90C2D4441F72D9 | 63
기둥마감철거 |  | M2 | 4 | [9 empty] | 52046215E030046A90C2D4441CBF39 |  |  | 010108 | T | F | F | [26 empty] | 01010852046215E030046A90C2D4441CBF39 | 64
카운터철거 | W:400, L:(1700+2850) | EA | 1 | [9 empty] | 52046215E030046A90C2D4452665B7 |  |  | 010108 | T | F | F | [26 empty] | 01010852046215E030046A90C2D4452665B7 | 65
스틸문철거 |  | M2 | 8 | [9 empty] | 52046215E030046A90C2D44529380F |  |  | 010108 | T | F | F | [26 empty] | 01010852046215E030046A90C2D44529380F | 66
스텐창호철거 |  | M2 | 3 | [9 empty] | 52046215E030046A90C2D44529380E |  |  | 010108 | T | F | F | [26 empty] | 01010852046215E030046A90C2D44529380E | 67
철강설 | 철강설, 고철, 작업설부산물 | kg | -831 | [9 empty] | 5506A275B0D504A4A0375DC6D72DF86D75E490 |  |  | 010108 | F | F | T | [26 empty] | 0101085506A275B0D504A4A0375DC6D72DF86D75E490 | 74
철강설 | 철강설, 스텐레스, 작업설부산물 | kg | -50 | [9 empty] | 5506A275B0D504A4A0375DC6D72DF86D75E5B8 |  |  | 010108 | F | F | T | [26 empty] | 0101085506A275B0D504A4A0375DC6D72DF86D75E5B8 | 75
[ 합 계 ] | [12 empty] | TOTAL
010109 건설폐기물처리비 | [15 empty] | 010109
건설폐재류 | 가연성이 제거된 재활용이 가능한 혼합물 | TON | 32.575 | [9 empty] | 52056285F0C4044B20538FC95F53C9 |  |  | 010109 | F | F | T | [26 empty] | 01010952056285F0C4044B20538FC95F53C9 | 69
혼합건설폐기물 | 불연성 건설폐기물에 가연성 5% 이하 혼합 | TON | 5.028 | [9 empty] | 52056285F0C4044B20538FCEC1B10D |  |  | 010109 | F | F | T | [26 empty] | 01010952056285F0C4044B20538FCEC1B10D | 70
건설폐기물 상차비 - 중량 기준 | 중간처리 대상, 15ton 덤프트럭 | TON | 37.603 | [9 empty] | 52056285F0C4044B3078EB38350A60 |  |  | 010109 | F | F | T | [26 empty] | 01010952056285F0C4044B3078EB38350A60 | 71
건설폐기물 운반비 - 중량 기준 | 중간처리 대상, 15ton 덤프트럭, 30km | TON | 5.028 | [9 empty] | 52056285F0C4044B3078EB39DCB568 |  |  | 010109 | F | F | T | [26 empty] | 01010952056285F0C4044B3078EB39DCB568 | 72
[ 합 계 ] | [12 empty] | TOTAL